## Frente
				BOOT0	3V3	GND	SWDIO	SWCLK
				BOOT0	3V3	GND	PA13	PA14
	5V		5V	1				1	3V3		3V3
	3V3		3V3	2				2	GND		GND
	GND		GND	3				3	VDDA		VREF+
USART3_RX / GPS1	PD9	USART3_TX / GPS1	PD8	4				4	PB15	SPI2_MOSI	PB14	TIM12_CH1 / BUZZER
QSPI_BK1_IO0	PD11	HEATER_EN	PD10	5				5	PB13	UART5_TX / GPS2	PB12	UART5_RX / GPS2
QSPI_BK1_IO3	PD13	QSPI_BK1_IO1	PD12	6				6	PB11	I2C2_SDA	PB10	I2C2_SCL
LED-R1	PD15	LED-G1	PD14	7				7	PE15	VDD_3V3_SENSORS_EN	PE14	TIM1-CH4 / MOT4
TIM8_CH2 / RCININT	PC7	LED-B1	PC6	8				8	PE13	TIM1-CH3 / MOT3	PE12	SPI4_SCK
SD_D1	PC9	SD_D0	PC8	9				9	PE11	TIM1-CH2 / MOT2	PE10	IMU1-CS
USART1_TX / TELEM1	PA9	TIM1-CH1 / MOT1	PA8	10				10	PE9	BARO1-CS	PE8	UART7_TX / DEBUG
USB_OTG_DM	PA11	USART1_RX / TELEM1	PA10	11				11	PE7	UART7_RX / DEBUG	PB2	QSPI_CLK
TIM2-CH1 / MOT5	PA15	USB_OTG_DP	PA12	12				12	PB1	ADC1 / SPARE2	PB0	ADC1 / SPARE1
SD_D3	PC11	SD_D2	PC10	13				13	PC5	K2-SWITCH	PC4	ADC1 / VDD_5V_SENSOR
CAN1_RX	PD0	SD_CK	PC12	14				14	PA7	SPI1_MOSI	PA6	SPI1_MISO
SD_CMD	PD2	CAN1_TX	PD1	15				15	PA5	SPI1_SCK	PA4	ADC1 / RSSI_IN
USART2_RTS / TELEM2	PD4	SPI2_SCK	PD3	16				16	PA3	TIM2-CH4 / MOT8	PA2	TIM2-CH3 / MOT7
USART2_RX / TELEM2	PD6	USART2_TX / TELEM2	PD5	17				17	PA1	SAFETY-LED	PA0	USART2_CTS / TELEM2
TIM2-CH2 / MOT6	PB3	RESERVE_CS	PD7	18				18	PC3	SAFETY-SWITCH	PC2	SPI2_MISO
COMPASS_CS	PB5	EXT_CS	PB4	19				19	PC1	ADC1 / BATT-VOLTAGE	PC0	ADC1 / BATT-CURRENT
I2C4_SDA	PB7	QSPI_BK1_NCS	PB6	20				20	PC13	IMU2-CS	PE6	SPI4_MOSI
FRAM_CS	PB9	I2C4_SCL	PB8	21				21	PE5	SPI4_MISO	PE4	BARO2-CS
UART8_TX / SBUS-DSM	PE1	UART8_RX / SBUS-DSM	PE0	22				22	PE3	K1-SWITCH	PE2	QSPI_BK1_IO2

## Reves
				SWCLK	SWDIO	GND	3V3	BOOT0
				PA14	PA13	GND	3V3	BOOT0
	3V3		3V3	1				1	5V		5V
	GND		GND	2				2	3V3		3V3
	VREF+		VDDA	3				3	GND		GND
TIM12_CH1 / BUZZER	PB14	SPI2_MOSI	PB15	4				4	PD8	USART3_TX / GPS1	PD9	USART3_RX / GPS1
UART5_RX / GPS2	PB12	UART5_TX / GPS2	PB13	5				5	PD10	HEATER_EN	PD11	QSPI_BK1_IO0
I2C2_SCL	PB10	I2C2_SDA	PB11	6				6	PD12	QSPI_BK1_IO1	PD13	QSPI_BK1_IO3
TIM1-4	PE14	VDD_3V3_SENSORS_EN	PE15	7				7	PD14	LED-R1	PD15	LED-G1
SPI4_SCK	PE12	TIM1-3	PE13	8				8	PC6	LED-B1	PC7	TIM8_CH2 / RCININT
IMU1-CS	PE10	TIM1-2	PE11	9				9	PC8	SD_D0	PC9	SD_D1
UART7_TX / DEBUG	PE8	BARO1-CS	PE9	10				10	PA8	TIM1-1	PA9	USART1_TX / TELEM1
QSPI_CLK	PB2	UART7_RX / DEBUG	PE7	11				11	PA10	USART1_RX / TELEM1	PA11	USB_OTG_DM
ADC1 / SPARE1	PB0	ADC1 / SPARE2	PB1	12				12	PA12	USB_OTG_DP	PA15	TIM2-1
ADC1 / VDD_5V_SENSOR	PC4	K2-SWITCH	PC5	13				13	PC10	SD_D2	PC11	SD_D3
SPI1_MISO	PA6	SPI1_MOSI	PA7	14				14	PC12	SD_CK	PD0	CAN1_RX
RSSI_IN	PA4	SPI1_SCK	PA5	15				15	PD1	CAN1_TX	PD2	SD_CMD
TIM2-3	PA2	TIM2-4	PA3	16				16	PD3	SPI2_SCK	PD4	USART2_RTS / TELEM2
USART2_CTS / TELEM2	PA0	SAFETY-LED	PA1	17				17	PD5	USART2_TX / TELEM2	PD6	USART2_RX / TELEM2
SPI2_MISO	PC2	SAFETY-SWITCH	PC3	18				18	PD7	RESERVE_CS	PB3	TIM2-2
ADC1 / BATT-CURRENT	PC0	ADC1 / BATT-VOLTAGE	PC1	19				19	PB4	EXT_CS	PB5	COMPASS_CS
SPI4_MOSI	PE6	IMU2-CS	PC13	20				20	PB6	QSPI_BK1_NCS	PB7	I2C4_SDA
BARO2-CS	PE4	SPI4_MISO	PE5	21				21	PB8	I2C4_SCL	PB9	FRAM_CS
QSPI_BK1_IO2	PE2	K1-SWITCH	PE3	22				22	PE0	UART8_RX / SBUS-DSM	PE1	UART8_TX / SBUS-DSM